## Лист1
	JS-180DM	JS-300	JS-300D	JS-300DM
Диаметр шнека, мм	мм	22 25 28	25 28 30 32	25 28 30 32	25 28 30 32
Давление впрыска, кг/см2	кг/см2	1322 1098 816	1600 1275 1111 976	1600 1275 1111 976	1600 1275 1111 976
Объём впрыска, см3	см3	38 49 61	53 67 77 88	53 67 77 88	53 67 77 88
Масса впрыска, г	г	35 45 56	48 61 70 80	48 61 70 80	48 61 70 80
Масса впрыска, унция	унция	1,2 1,5 1,9	1,6 2,1 2,4 2,7	1,6 2,1 2,4 2,7	1,6 2,1 2,4 2,7
Скорость впрыска, см3/сек	см3/сек	24 30 38	35 43 50 57	35 43 50 57	35 43 50 57
Ход шнека, мм	мм	100	100	100	100
Скорость вращения шнека, об/мин	об/мин	0-215	0-205	0-205	0-205
Кол-во зон нагрева	шт	2+1	3	3	3
Объем загрузочного бункера, Т	Л	15	15	15	15

Усилие смыкания, Т	Т	15	30	30	30
Усилие открытия, Т	Т	7	6,5	6,5	6,5
Размер плит, мм	мм	430*290	520*370	520*370	520*370
Расстояние между колонами, мм	мм	280*140	355*205	355*205	355*205
Минимальная высота пресс-формы, мм	мм	100/160	130/190	130/190	130/190
Ход открытия, мм	мм	180	180	180	180
Максимальное раскрытие, мм	мм	280/340	310/370	310/370	310/370
Усилие выталкивателя, Т	Т	1,3	1,3	1,3	1,3
Ход выталкивателя, мм	мм	45	45	45	45

Макс. Масса пресс-формы, кг2	кг2	60	90	60
Максимальное гидравлическое давление, кг/см2	кг/см2	140	140	140	140
Производительность насоса, Л/мин	Л/мин	23	28	28	28
Объём масляного бака, Л	Л	80	100	100	100
Потребление воды для охлаждения, л/ч	Л/ч	400-600	400-600	400-600	400-600
Мощность насос-мотора, кВт	кВт	5	4	4	4
Мощность нагрева цилиндра, кВт	кВт	2	2,7	2,7	2,7
Общая мощность, кВт	кВт	6,3	6,7	6,7	6,7
Масса машины, Т	Т	0,7	1,1	1,2	1,3
Габариты машины (Д*Ш*В), М	М	1,4*0,8*2,1	1,6*1,24*1,9	1,6*1,24*1,9	1,6*1,24*1,9
Масса при транспортировке, Т
Габариты при траспортировке, М