## WSQA
Модель	Мощность, кВт	Мощность, л.с.	Скорость вращения, об/мин	Напряжение питания, В	Габариты, см	Вес нетто, кг
WSQA-100	2,2	3	47	380 3ф	110x85x130	285
WSQA-150	4	5,5	47	380 3ф	142x85x130	358
WSQA-200	4	5,5	47	380 3ф	160x100x138	530

## WSQB
Модель	Мощность, кВт	Мощность, л.с.	Вместимость, кг	Скорость вращения, об/мин	Напряжение питания, В	Габариты, см	Вес нетто, кг
WSQB-50	1,5	2	50	85	380 3ф	85x83x112	125
WSQB-100	3	4	100	85	380 3ф	100x100x129	180
WSQB-150	4	5,5	150	85	380 3ф	113x113x121	270
WSQB-200	7,5	10	200	85	380 3ф	125x125x139	313

## VCM
Модель	Мощность, кВт	Скорость вращения, об/мин	Емкость бункера, л	Пропорции	Диаметр шнека, мм	Производительность, кг/час	Дозировка по массе, кг
VCM75-16	60	0~3000	10	75:1	16	0~5,5	28
VCM75-20	60	0~3000	10	75:1	20	0~7	28
VCM30-16	60	0~3000	10	30:1	16	0~14	28
VCM30-20	60	0~3000	10	30:1	20	0~16	28

Модель	Мощность, кВт	Скорость вращения, об/мин	Емкость бункера, л	Пропорции	Диаметр шнека, мм	Производительность, кг/час	Дозировка по массе, кг
VCM200-16	50	50~3000	10	200:1	16	0,03~1,2	19
VCM200-20	50	50~3000	10	200:1	20	0,3~2,8	19
VCM100-16	50	50~3000	10	100:1	16	0,22~2,3	19
VCM100-20	50	50~3000	10	100:1	20	0,5~5,1	19
VCM50-16	50	50~3000	10	50:1	16	0,75~9,5	19
VCM50-20	50	50~3000	10	50:1	20	1,3~20	19

## WSPM
Модель	Мощность, кВт	Мощность, л.с.	Вместимость, кг	Скорость вращения, об/мин	Напряжение питания, В	Габариты, см	Вес нетто, кг
WSQE-50	0,75	1	50	46	380 3ф	90x89x140	120
WSQE-100	1,5	2	100	46	380 3ф	102x110x150	147

## WSQE
Модель	Мощность, кВт	Мощность, л.с.	Вместимость, кг	Скорость вращения, об/мин	Напряжение питания, В	Габариты, см	Вес нетто, кг
WSQE-50	0,75	1	50	46	380 3ф	90x89x140	120
WSQE-100	1,5	2	100	46	380 3ф	102x110x150	147

## WSQD
Модель	Мощность, кВт	Мощность, л.с.	Вместимость, кг	Скорость вращения, об/мин	Напряжение питания, В	Габариты, см	Вес нетто, кг
WSQD-50	7,5	10	50	480	380 3ф	117x83x135	230
WSQD-100	15	20	100	480	380 3ф	134x98x152	270
WSQD-200	30	40	200	480	380 3ф	171x120x171	700

## WSQC
Модель	Мощность, кВт	Мощность, л.с.	Вместимость, кг	Скорость вращения, об/мин	Напряжение питания, В	Габариты, см	Вес нетто, кг
WSQC-300	5,5	7,5	300	23	380 3ф	214x101x148	730
WSQC-500	7,5	10	500	23	380 3ф	231x119x175	1000
WSQC-1000	15	20	1000	15	380 3ф	306x128x227	1500

## WSQF
Модель	Мощность, кВт	Мощность, л.с.	Вместимость, кг	Скорость вращения, об/мин	Напряжение питания, В	Габариты, см	Вес нетто, кг
WSQF-500	2,2	3	500	300	380 3ф	145x110x200	450
WSQF-1000	3	4	1000	300	380 3ф	178x138x310	630
WSQF-2000	4	5	2000	300	380 3ф	198x168x361	1050
WSQF-3000	5,5	7,5	3000	300	380 3ф	245x213x370	1250
WSQF-1000H	3	4	1000	300	380 3ф	178x170x210	710
WSQF-2000H	4	5	2000	300	380 3ф	198x200x361	1150