## Лист1
Модель	A	B	C (мин)	D (макс)	E	F	G	H	I	J	K
ARR550I	860	680	40	320	60	180	550	150	1140	1400	280
ARR650I	860	680	40	320	60	180	550	150	1240	1500	280
ARR750W	940	800	40	380	60	180	550	150	950	1180	280

Мощность Энергоемкость	Рабочее давление	Допустимое давление	Система привода
1ØАС220В 50/60Гц	0,2 кВт	0,49 Мпа	Давление

Наименование	Рекомендуемое усилие смыкания ТПА, т	Ход по вертикали, мм	Поперечный ход, мм	Тип руки	Угол поворота, °	Система привода	Время съема, с	Время сухого цикла, с	Расход воздуха, л/цикл	Макс.нагрузка, кг	Масса, кг
ARR550I	50~120	550	120	Одинарная	60°-90°	Пневматическая	0,7	3,8	10,5	3	40
ARR650I	100~180	650	120	Одинарная	60°-90°	Пневматическая	0,9	4,2	12,5	3	41
ARR750W	150~250	750	200	Двойная телескопическая	60°-90°	Пневматическая	0,9	3,8	11,5	3	58

Модель	A	B	C	D	E	F	G	H	I (мин)	J (мин)	K (макс)	L	M
ARH650DI	1140	300	460	1220	2020	200	185	650	110	160	420	375	800
ARH750DI	1540	300	460	1220	2020	200	185	750	110	160	540	375	920
ARH850DI	1640	300	460	1460	2260	150	185	850	110	160	540	375	920
ARH750DW	1120	300	460	1220	2020	150	130	750	185	140	500	375	920
ARH850DW	1180	300	460	1460	2260	150	130	850	185	140	500	375	920
ARH950W	1240	300	460	1460	2260	150	130	950	185	140	620	375	1040

Наименование	Возможность подсоединения	Длина хода, мм	Поперечный ход, мм	Вертикальный вход, мм	Время съема изделия, сек	Цикл движения, сек	Мощность, кВт	Потребление воздуха, л/цикл	Максимальная нагрузка, кг	Вес нетто? Ru
ARH650DI/DW	80~220	1220	М:200 S:120	650	1,2	80~220	0,5	20	3	180/200
ARH750DI/DW	150~250	1220	М:200 S:120	750	1,3	9	0,5	22	300	190/210
ARH850DI/DW	200~300	1460	М:200 S:120	850	1,4	10	0,5	24	3	200/220
ARH950DI/DW	25~350	1460	M:250 S:120	950	1,5	11	0,5	24	4	230

Модель	A	B	C	D	E	F	G	H	I (мин)	J (мин)	K (макс)	L	M
ARH1100DW	1580	380	430	1800	2640	200	170	1100	260	360	470	380	1270
ARH1300DW	1700	380	430	2040	2880	200	170	1300	260	360	590	380	1390
ARH1500DW	1940	450	500	2200	3200	270	280	1500	350	410	700	550	1550
ARH1700DW	2050	450	500	2440	3440	270	280	1700	350	410	820	550	1670
ARH2000DW	2200	450	500	2680	3680	-	280	2000			900	550	1850
ARH2500DW	2500	550	550	2960	3960	-	280	2500			1240	600	2090
ARH3000DE	2750	550	550	3200	4200	-	280	3000			1480	600	2330

Наименование	ARH1100DW	ARH1300DW	ARH1500DW	ARH1700DW	ARH2000DW	ARH2500MW	ARH3000MW
Возможность подсоединения	350~550	400~700	650~1100	1000~1600	1600~2200	2000~3000	3000~4000
Длина хода, мм	1800	2040	2200	24440	2680	2960	3200
Поперечный ход, мм	M:300 S:200	M:400 S200	M:500 S:200	M:600 S:200	M:700	M:800	M:1000
Вертикальный ход, мм	1100	1300	1500	1700	2000	2500	3000
Привод горизонтального движения	Стандарт. Инверторный мотор (АС сервомотор)	Стандарт. Инверторный мотор (АС сервомотор)	Стандарт. Инверторный мотор (АС сервомотор)	Стандарт. Инверторный мотор (АС сервомотор)	Стандарт. Инверторный мотор (АС сервомотор)	Стандарт. Инверторный мотор (АС сервомотор)	Стандарт. Инверторный мотор (АС сервомотор)
Время съема изделия, сек	2	3	4	5	6	7,5	9
Цикл движения, сек	18	20	22	25	29	34	39
Мощность, кВт	1	1	1,5	1,5	1,5	1,5	1,5
Рабочее давление, кг/см3	5 ± 1 кг/см2	5 ± 1 кг/см2	5 ± 1 кг/см2	5 ± 1 кг/см2	5 ± 1 кг/см2	5 ± 1 кг/см2	5 ± 1 кг/см2
Потребление воздуха, л/цикл	75	800	85	90	100	110	120
Максимальная нагрузка, кг	12	12	30	30	30	50	50
Вес нетто, кг	350	400	800	820	900	1000	1100

Модель	A	B	C	D	E	F	G	H	I (мин)	J (мин)	K (макс)	L	M
ARH750DWZ	1240	300	460	1220	2020	150	110	750	185	130	450	375	920
ARH950DWZ	1300	300	460	1460	2260	150	110	950	185	130	570	375	1040
ARH750DWE	1240	300	655	1220	2215	150	110	750	185	130	450	310	920
ARH950DWE	1300	300	655	1460	2455	150	110	950	185	130	570	310	1040

Наименование	ARH750DWE	ARH950DWE	ARH750DWZ	ARH950DWZ
Возможность подсоединения	150~250	250~350	150~250	250~350
Длина хода, мм	1220	1460	1220	1460
Вертикальный ход, мм	750	950	750	950
Поперечный ход, мм	M:450 S:120	M:570 S:120	M:200 S:120	M:250 S:120
Привод горизонтального движения	Стандарт: АС Серводвигатель	Стандарт: АС Серводвигатель	Стандарт: АС Серводвигатель	Стандарт: АС Серводвигатель
Время съема изделия, сек	0,7	0,8	1	1,2
Цикл движения, сек	5	6	8	10
Энергопотребление, кВт	2	2	1,5	1,5
Рабочее давление, кг/см3	5 ± 1 кг/см2	5 ± 1 кг/см2	5 ± 1 кг/см2	5 ± 1 кг/см2
Потребление воздуха, л/цикл	4	4	6	6
Максимальная нагрузка, кг	6	8	6	8
Вес нетто, кг	230	250~350	230	250

Модель	A	B	C	D	E	G	H	J (мин)	K (макс)	M
H1500	1960	450	915	2200	3600	330	1500	350	1000	1950
H1700	2080	450	915	2440	3880	330	1700	350	1180	2130
H2000	2260	450	990	2680	4120	330	2000	350	1420	2370
H2500	2560	450	990	2960	4400	330	2500	350	1660	2660
H3000	2800	450	990	3200	4640	330	3000	350	1900	2900

Модель	Возможность подсоединения	Длина хода, мм	Вертикальный ход, мм	Поперечный ход, мм	Привод горизонтального движения	Время съема изделия, сек	Цикл движения, сек	Энергопотребление, кВт	Рабочее давление, кг/см3	Максимальная нагрузка, кг	Вес нетто, кг
H1500	650~1100	2200	1500	1000	Стандарт: АС Серводвигатель	1,8	14	5	5 ± 1 кг/см2	30	750
H1700	1000~1600	2440	1700	1180	Стандарт: АС Серводвигатель	2,2	16	5	5 ± 1 кг/см2	30	780
H2000	1500~2200	2760	2000	1420	Стандарт: АС Серводвигатель	2,8	19	6	5 ± 1 кг/см2	30	820
H2500	2000~3000	3160	2500	1660	Стандарт: АС Серводвигатель	3,5	22	6	5 ± 1 кг/см2	50	950
H3000	2500~4000	3560	3000	1900	Стандарт: АС Серводвигатель	4,5	25	6	5 ± 1 кг/см2	50	1050