## wsda
Модель	Мощность, кВт	Вентилятор, кВт	Температурный диапазон	Количество лотков	Емкость, кг	Габариты, см	Вес, кг
WSDA-5	6	0,75	200	5	45	92x69x138	154
WSDA-9	6	0,75	200	9	80	92x69x175	190
WSDA-20	12	1,5	200	20	180	166x69x195	315

## Осушители Honeycle
Модель	Воздушный поток, м/час	Вентилятор, кВт	Размер трубки, дюйм	Габариты влагоотделителя, см	Вес, кг	Мощность вентилятора рекуперации, кВт	Мощность рекуперации, кВт
VD80H	80	0,75	2	82x55x128	120	0,25	3,9
VD130H	130	1,1	2	82x55x128	140	0,25	3,9
VD160H	160	1,5	2,5	105x66x153	215	0,55	5,4
VD220H	220	2,2	2,5	105x66x153	225	0,55	5,4
VD300H	300	3	3	126x70x170	240	0,75	7,2
VD400H	400	5,5	3	126x70x170	280	0,75	7,2
VD500H	500	5,5	4	130x90x180	290	2,2	10
VD800H	800	7,5	4	130x90x180	320	2,2	10
VD1000H	1000	9	5	168x126x191	400	3	18
VD1200H	1200	13	5	168x126x191	600	3	18
VD1500H	1500	18	6	210x141x196	540	5,5	20
VD2000H	2000	18	6	210x141x196	760	5,5	20
VD3000H	3000	27	8	224x214x196	1140	7,7	36
VD4000H	4000	36	8	275x200x245	1350	11	40

## Серия VMD (3 в 1)
Модель	Загрузчик, объем, л	Загрузчик материал теплоизоляции	Точка росы, С	Температура, С	Поток воздуха, м3/час	Мощность вентилятора, кВт	Мощность вентилятора рекуперации, кВт	Мощность сушки, кВт	Мощность рекуперации, кВт
VMD90L/80A	90	Стекловолокно	-40 С	80-160	80	0,75	0,25	3,9	3,9
VMD120L/80A	120	Стекловолокно	-40 С	80-160	80	0,75	0,25	5,4	3,9
VMD160L/130A	160	Стекловолокно	-40 С	80-160	130	1,1	0,25	5,4	3,9
VMD230L/160A	230	Стекловолокно	-40 С	80-160	160	1,5	0,55	7,2	5,4
VMD300L/220A	300	Стекловолокно	-40 С	80-160	220	2,2	0,55	12	5,4
VMD450L/300A	450	Стекловолокно	-40 С	80-160	300	300	0,75	15	7,2
VMD750L/400A	750	Стекловолокно	-40 С	80-160	400	5,5	0,75	18	7,2
VMD900L/500A	900	Стекловолокно	-40 С	80-160	500	7,5	2,2	21	10
VMD1200L/700A	1200	Стекловолокно	-40 С	80-160	700	7,5	2,2	21	10

Модель	Размеры трубок(сушка), мм	Размеры трубок(охлаждение) дюйм	Размеры трубок(рекуперация), мм	Циркуляционный вентилятор, кВт	Длина транспортировки в сушилку, м	Размер трубок, дюйм	Объем ресивера загрузчика, л	Объем вакуумного загрузчика, л	Габариты сушилки, см	Масса нетто, кг
VMD90L/80A	51	¾	38	1,1	10	1,5	6	6	100x87x180	310
VMD120L/80A	51	¾	38	1,1	10	1,5	6	6	100x87x180	340
VMD160L/130A	51	¾	38	1,1	10	1,5	6	6	100x87x180	360
VMD230L/160A	63	¾	51	1,5	10	1,5	6	6	129x96x204	420
VMD300L/220A	63	¾	51	1,5	10	1,5	6	6	143x103x215	550
VMD450L/300A	76	¾	51	1,5	10	1,5	6	6	150x130x280	600
VMD750L/400A	76	¾	51	2,2	10	1,5	10	10	178x130x286	750
VMD900L/500A	100	¾	63	3,7	10	2	10	10	214x138x316	830
VMD1200L/700A	100	¾	63	3,7	10	2	10	10	225x138x349	900

## WSDB
Модель	Вместимость, кг	Нагрев, кВт	Вентилятор, В	Мощность, v	Габариты сушилки	Размер установки, см	Вес нетто, кг
WSDB-12	12	1,6	50	380/3Ф	64x44x76	11x11xФ4	22
WSDB-25	25	3,0	122	380/3Ф	76x50x104	16х16Ф6,2	34
WSDB-50	50	4,5	157	380/3Ф	87x54x121	16х16хФ7	45
WSDB-75	75	6,5	246	380/3Ф	94x60x131	16х16хФ7	56
WSDB-100	100	6,5	246	380/3Ф	101x70x141	18х18хФ8	68
WSDB-150	150	9	350	380/3Ф	110x74x170	20х20хФ8,8	78
WSDB-200	200	12	350	380/3Ф	118x84x176	23х23Ф11,5	110
WSDB-300	300	15	400	380/3Ф	142x100x183	27,5х27,5хФ12	152
WSDB-400	400	15	400	380/3Ф	148x106x202	27,5х27,5хФ12	170
WSDB-600	600	20	1000	380/3Ф	158x116x240	28х28хФ13,5	280
WSDB-800	800	30	2200	380/3Ф	177x118x254	28х28хФ13,5	380

## WSDH, VDB
Модель	Вместимость, кг	Нагрев, кВт	Вентилятор, В	Мощность, В	Габариты сушилки	Вес нетто, кг
WSDH1000	1000	40,8	1100	380/3Ф	1470x1920x3280	495
WSDH1500	1500	51	1500	380/3Ф	1540x2000x4030	617
WSDH2000	2000	61	3000	380/3Ф	2400x1890x4100	785
WSDH3000	3000	68	4000	380/3Ф	2500x1990x4680	1050

Модель	Вместимость, кг	Нагрев, кВт	Вентилятор, В	Мощность, В	Габариты сушилки
VDB-50E	50	4,5	157	380/3Ф	980х775х480
VDB75E	75	6,5	246	380/3Ф	1210х775х480
VDB100E	100	6,5	246	380/3Ф	1225х825х580
VDB-150E	150	9	350	380/3Ф	1550х825х580
VDB-200E	200	12	350	380/3Ф	1550х950х700
VDB-300E	300	16,8	400	380/3Ф	1860х950х700
VDB-400E	400	18	400	380/3Ф	1860х1180х920
VDB-600E	600	19,2	1000	380/3Ф	2135х1180х920
VDB-800E	800	30	2200	380/3Ф	2410х1300х1050