## Лист1
Модель	СВ200	СВ300	СВ400	СВ500	СВ600
Ширина ленты, мм	200	300	400	500	600
Длина конвейера, мм	1500/2000/2500/3000/3500/4000/4500/5000/5500/6000	1500/2000/2500/3000/3500/4000/4500/5000/5500/6000	1500/2000/2500/3000/3500/4000/4500/5000/5500/6000	1500/2000/2500/3000/3500/4000/4500/5000/5500/6000	1500/2000/2500/3000/3500/4000/4500/5000/5500/6000
H1 высота до нижнего края, мм	700-1300	700-1300	700-1300	700-1300	700-1300
H2 высота до верхнего края, мм	1100 - 1600	1100 - 1600	1100 - 1600	1100 - 1600	1100 - 1600
Площадка L2, мм	300 (для СВ-Р) 500 (для СВ-Р) 700(СВ_Р)	300 (для СВ-Р) 500 (для СВ-Р) 700(СВ_Р)	300 (для СВ-Р) 500 (для СВ-Р) 700(СВ_Р)	300 (для СВ-Р) 500 (для СВ-Р) 700(СВ_Р)	300 (для СВ-Р) 500 (для СВ-Р) 700(СВ_Р)
Максимальная грузоподъемность, кг	20	20	20	20	20
Максимальная скорость, кг	12	12	12	12	12
Описание ленты конвейеры	Материал - ПВХ; толщина 2мм; температурный дипазон - 10С ~ +80C; антистатическое покрытие; стойкое к маслу и испарению	Материал - ПВХ; толщина 2мм; температурный дипазон - 10С ~ +80C; антистатическое покрытие; стойкое к маслу и испарению	Материал - ПВХ; толщина 2мм; температурный дипазон - 10С ~ +80C; антистатическое покрытие; стойкое к маслу и испарению	Материал - ПВХ; толщина 2мм; температурный дипазон - 10С ~ +80C; антистатическое покрытие; стойкое к маслу и испарению	Материал - ПВХ; толщина 2мм; температурный дипазон - 10С ~ +80C; антистатическое покрытие; стойкое к маслу и испарению
Источник энергопотребления	Однофазный 220В+-10В 50/60Гц	Однофазный 220В+-10В 50/60Гц	Однофазный 220В+-10В 50/60Гц	Однофазный 220В+-10В 50/60Гц	Однофазный 220В+-10В 50/60Гц
Мощность, кВт	0.2	0.2	0.2	0.2	0.2

Модель	VT550	VT650	VT750	VT850
H1	1540	1640	1740	1840
H2	990	1090	1190	1290
H2	879	979	1079	1179
Рабочее давление	Рекомендуемый ТПА (тонн)	Максимальная грузоподъемность (кг)	РАсход воздуха (NL/цикл)	Вес нетто (кг)
5кг - сила/см 0.49Мпа	50-250	2	0.5	21